## CN-Pinout
Conector A |  |  |  | Connector B
Pin Name | Pin | Pin | Pin Name | Pin Name | Pin | Pin | Pin Name
ETH_TRXP0 | 1 | 168 | HDMI_CLKM | VGEN4_1V8 | 1 | 168 | DCIN
ETH_TRXN0 | 2 | 167 | HDMI_CLKP | VDDCORE | 2 | 167 | DCIN
ETH_TRXP1 | 3 | 166 | HDMI_D0M | DDR_1V5 | 3 | 166 | DCIN
ETH_TRXN1 | 4 | 165 | HDMI_D0P | VDDSOC | 4 | 165 | DCIN
0V | 5 | 164 | 0V | NC | 5 | 164 | DCIN
ETH_TRXP2 | 6 | 163 | HDMI_D1M | VLDO3_1V2 | 6 | 163 | DCIN
ETH_TRXN2 | 7 | 162 | HDMI_D1P | VLDO2_1V2 | 7 | 162 | DCIN
ETH_TRXP3 | 8 | 161 | HDMI_D2M | VBBAT | 8 | 161 | DCIN
ETH_TRXN3 | 9 | 160 | HDMI_D2P | DDR_VREF | 9 | 160 | DCIN
BOOT_CONFIG_5 | 10 | 159 | HDMP_HPD | VGEN2_1V5 | 10 | 159 | DCIN
0V | 11 | 158 | 0V | VGEN3_2V5 | 11 | 158 | 0V
EIM_A25 | 12 | 157 | EIM_A17 | VDDIO | 12 | 157 | CSI_CLKO_N
EIM_A23 | 13 | 156 | EIM_A20 | VGEN5_2V8 | 13 | 156 | CSI_CLKO_P
EIM_A22 | 14 | 155 | EIM_A16 | VGEN1_1V5 | 14 | 155 | CSI_DATA0_N
EIM_A21 | 15 | 154 | EIM_A24 | VGEN6_3V3 | 15 | 154 | CSI_DATA0_P
EIM_A19 | 16 | 153 | EIM_A18 | ADCIN1 | 16 | 153 | CSI_DATA1_N
0V | 17 | 152 | 0V | ADCIN2 | 17 | 152 | CSI_DATA1_P
LVDS1_TX0_N | 18 | 151 | LVDS1_TX0_P | ADCIN3 | 18 | 151 | PMIC_STBY_REQ
LVDS1_TX0_P | 19 | 150 | LVDS1_TX0_N | DCDC_3V3 | 19 | 150 | 0V
LVDS1_TX1_N | 20 | 149 | LVDS1_TX1_N | DCDC_3V3 | 20 | 149 | CSI_DATA2_N
LVDS1_TX1_P | 21 | 148 | LVDS1_TX1_P | DCDC_3V3 | 21 | 148 | CSI_DATA2_P
LVDS1_CLK_N | 22 | 147 | LVDS1_CLK_N | GEN_2V5 | 22 | 147 | CSI_DATA3_N
LVDS1_CLK_P | 23 | 146 | LVDS1_CLK_P | 0V | 23 | 146 | CSI_DATA3_P
LVDS1_TX2_N | 24 | 145 | LVDS1_TX3_P | CLK2_N | 24 | 145 | PMIC_ON_REQ
LVDS1_TX2_P | 25 | 144 | LVDS1_TX3_N | CLK2_P | 25 | 144 | 0V
LVDS1_TX3_N | 26 | 143 | LVDS1_TX2_P | 0V | 26 | 143 | NC
LVDS1_TX3_P | 27 | 142 | LVDS1_TX2_N | SATA_RXP | 27 | 142 | nVDD_FAULT
0V | 28 | 141 | 0V | SATA_RXM | 28 | 141 | nONKEY
CSI0_DAT13 | 29 | 140 | EIM_D28 | SATA_TXP | 29 | 140 | TP
CSI0_DAT6 | 30 | 139 | EIM_D29 | SATA_TXM | 30 | 139 | PMIC_GPIO_14
CSI0_DAT19 | 31 | 138 | EIM_D23 | 0V | 31 | 138 | PMIC_GPIO_15
CSI0_DAT17 | 32 | 137 | EIM_D24 | nSHUTDOWN | 32 | 137 | GEN_3V3
CSI0_DATA_EN | 33 | 136 | EIM_D19 | nRESET | 33 | 136 | nIRQ
CSI0_VSYNC | 34 | 135 | EIM_D22 | TSIREF | 34 | 135 | TAMPER
CSI0_DAT18 | 35 | 134 | EIM_D18 | I2C1_SDA | 35 | 134 | MX6_ONOFF
CSI0_DAT12 | 36 | 133 | EIM_D20 | I2C1_SCL | 36 | 133 | NC
CSI0_DAT16 | 37 | 132 | EIM_D31 | 0V | 37 | 132 | 0V
CSI0_DAT15 | 38 | 131 | EIM_D30 | CLK1_N | 38 | 131 | DSI_CLKO_N
CSI0_DAT7 | 39 | 130 | EIM_D25 | CLK1_P | 39 | 130 | DSI_CLKO_P
CSI0_DAT10 | 40 | 129 | EIM_D27 | NAND_CS0 | 40 | 129 | DSI_DATA0_N
CSI0_DAT14 | 41 | 128 | EIM_D21 | NAND_CS1 | 41 | 128 | DSI_DATA0_P
CSI0_DAT11 | 42 | 127 | EIM_D26 | NAND_CS2 | 42 | 127 | DSI_DATA1_N
CSI0_DAT5 | 43 | 126 | EIM_D17 | NAND_CS3 | 43 | 126 | DSI_DATA1_P
CSI0_DAT4 | 44 | 125 | EIM_D16 | 0V | 44 | 125 | NC
CSI0_MCLK | 45 | 124 | NC | EIM_RW | 45 | 124 | 0V
CSI0_PIXCLK | 46 | 123 | NC | EIM_AD12 | 46 | 123 | EIM_AD3
0V | 47 | 122 | 0V | EIM_AD9 | 47 | 122 | EIM_AD6
DISP0_DAT12 | 48 | 121 | SD3_CLK | EIM_WAIT | 48 | 121 | EIM_AD8
DISP0_DAT7 | 49 | 120 | SD3_DATA5 | EIM_EB0 | 49 | 120 | EIM_AD0
DISP0_DAT11 | 50 | 119 | SD3_CMD | EIM_AD2 | 50 | 119 | EIM_LBA
DISP0_DAT17 | 51 | 118 | SD3_DATA2 | EIM_AD13 | 51 | 118 | EIM_EB1
DISP0_DAT8 | 52 | 117 | SD3_DATA3 | BOOT_MODE0 | 52 | 117 | EIM_AD7
DISP0_ENABLE | 53 | 116 | SD3_DATA1 | BOOT_MODE1 | 53 | 116 | EIM_AD11
DISP0_DAT23 | 54 | 115 | SD3_DATA0 | EIM_BCLK | 54 | 115 | EIM_AD10
DISP0_DAT0 | 55 | 114 | SD3_DATA4 | EIM_OE | 55 | 114 | EIM_AD5
DISP0_DAT1 | 56 | 113 | SD3_DATA6 | EIM_CS1 | 56 | 113 | EIM_AD1
DISP0_DAT14 | 57 | 112 | SD3_DATA7 | EIM_CS0 | 57 | 112 | EIM_AD4
DISP0_DCLK | 58 | 111 | SD3_RST | EIM_EB2 | 58 | 111 | EIM_AD14
DISP0_DAT19 | 59 | 110 | NC | EIM_EB3 | 59 | 110 | 0V
DISP0_DAT5 | 60 | 109 | NAND_DATA1 | EIM_AD15 | 60 | 109 | SD1_DATA2
DISP0_DAT22 | 61 | 108 | NANDF_CLE | 0V | 61 | 108 | SD1_CMD
DISP0_DAT9 | 62 | 107 | NAND_DATA0 | JTAG_nTRST | 62 | 107 | SD1_DATA3
DISP0_DAT18 | 63 | 106 | NAND_DATA2 | JTAG_nSRST | 63 | 106 | SD1_DATA1
DISP0_DAT10 | 64 | 105 | NAND_DATA4 | JTAG_TDO | 64 | 105 | SD1_CLK
DISP0_HSYNC | 65 | 104 | NAND_DATA3 | JTAG_TDI | 65 | 104 | SD1_DATA1
DISP0_DAT2 | 66 | 103 | NAND_DATA5 | JTAG_TMS | 66 | 103 | 0V
DISP0_DAT15 | 67 | 102 | NAND_DATA7 | JTAG_TCK | 67 | 102 | SD2_DATA3
DISP0_DAT6 | 68 | 101 | NAND_DATA6 | JTAG_MOD | 68 | 101 | SD2_CLK
DISP0_DAT13 | 69 | 100 | 0V | NAND_WP_B | 69 | 100 | SD2_DATA0
DISP0_DAT16 | 70 | 99 | GPIO_2 | NAND_READY | 70 | 99 | SD2_DATA2
DISP0_DAT3 | 71 | 98 | GPIO_16 | 0V | 71 | 98 | SD2_DATA1
DISP0_DAT20 | 72 | 97 | GPIO_9 | PCIE_TX_P | 72 | 97 | SD2_CMD
DISP0_DAT4 | 73 | 96 | GPIO_17 | PCIE_TX_N | 73 | 96 | 0V
DISP0_BUSY | 74 | 95 | GPIO_5 | PCIE_RX_P | 74 | 95 | KEY_ROW3
DISP0_DAT21 | 75 | 94 | GPIO_7 | PCIE_RX_N | 75 | 94 | KEY_ROW0
DISP0_VSYNC | 76 | 93 | GPIO_6 | 0V | 76 | 93 | KEY_COL4
0V | 77 | 92 | GPIO_19 | USB_OTG_DP | 77 | 92 | KEY_COL2
BOOT_CONFIG_1 | 78 | 91 | GPIO_1 | USB_OTG_DN | 78 | 91 | KEY_ROW2
BOOT_CONFIG_2 | 79 | 90 | GPIO_18 | USB_H1_DP | 79 | 90 | KEY_COL0
BOOT_CONFIG_3 | 80 | 89 | GPIO_0 | USB_H1_DN | 80 | 89 | KEY_COL1
BOOT_CONFIG_4 | 81 | 88 | GPIO_8 | 0V | 81 | 88 | KEY_COL3
ETH_LED1 | 82 | 87 | GPIO_4 | USB_OTG_VBUS | 82 | 87 | KEY_ROW1
ETH_LED2 | 83 | 86 | GPIO_3 | USB_H1_VBUS | 83 | 86 | KEY_ROW4
0V | 84 | 85 | 0V | 0V | 84 | 85 | 0V